## Sheet1
|  | CAUDAL DE AIRE | PROYECCIÓN DE AIRE | SUPERFICIE DE TRANSMISIÓN | VENTILADORES |  |  | CALEFACTORES
CAPACIDADES
T. Evaporación = -7°C | [9 empty] | MODELO
| Dt= 8°K |  |  |  | Cant. | Diámetro | Pot.vent. | Panel | Bandeja
| Kcal/h | Watt | m³/h | m | m² |  | mm | Watt | No x Watt | No x Watt
H 19 M | 1548 | 1800 | 2000 | 12 | 8.11 | 1 | 300 | 100 | 1 x 700 | 1 x 400
H 30 M | 2580 | 3000 | 2000 | 12 | 12.97 | 1 | 300 | 100 | 2 x 500 | 1 x 400
H 43 M | 3610 | 4200 | 3100 | 16 | 16.22 | 1 | 350 | 150 | 3 x 600 | 1 x 400
H 52 M | 4470 | 5200 | 3100 | 16 | 23.35 | 1 | 350 | 150 | 3 x 700 | 1 x 600
H 64 M | 5500 | 6400 | 4000 | 12 | 28.54 | 2 | 300 | 100 | 3 x 900 | 1 x 1000
H 86 M | 7400 | 8600 | 6200 | 16 | 34.25 | 2 | 350 | 150 | 3 x 900 | 1 x 1000
H 93 M | 8010 | 9314 | 6200 | 16 | 42.82 | 2 | 350 | 150 | 3 x 1000 | 1 x 1000
H 128 M | 11010 | 12800 | 9300 | 16 | 51.4 | 3 | 350 | 150 | 3 x 1200 | 1 x 1300
H 171 M | 14700 | 17100 | 12400 | 16 | 68.5 | 4 | 350 | 150 | 3 x 1600 | 1 x 1500
H 207 T | 17800 | 20700 | 15000 | 18 | 79.93 | 3 | 400 | 250 | 4 x 1600 | 1 x 1500
H 285 T | 24510 | 28500 | 20000 | 18 | 114.18 | 4 | 400 | 250 | 8 x 1000 | 2 x 1000
H 325 T | 27950 | 32500 | 21600 | 22 | 125.6 | 3 | 450 | 470 | 6 x 1600 | 1 x 1500
H 444 T | 38180 | 44400 | 28800 | 22 | 157 | 4 | 450 | 470 | 12 x 1000 | 2 x 1000